## Sheet 1
FiringPi
Id | Designator | Package | Quantity | Designation | Part No | Suppplier | Supplier part no | Order quantity | Unit cost | Total cost
5 | J12 | JST_XH_B3B-XH-A_1x03_P2.50mm_Vertical | 5 | UART, PT5, PT6, RTD, RTD1 | [5 empty] | 0
7 | PT0 | JST_XH_B4B-XH-A_1x04_P2.50mm_Vertical | 6 | PT0, PT1, PT2, PT3, PT4, LC0 | [5 empty] | 0
24 | 24V1 | JST_XH_B2B-XH-A_1x02_P2.50mm_Vertical | 1 | Pin | [5 empty] | 0
1 | C1 | CP_Radial_D12.5mm_P5.00mm | 1 | 470u | UPM1H471MHD | Mouser | 647-UPM1H471MHD6TN | 1 | 1.35 | 1.35
37 | C2 | CP_Radial_D8.0mm_P3.50mm | 1 | 180u | UPM1V181MPD | Mouser | 647-UPM1V181MPD | 1 | 0.739 | 0.739
2 | R22,R20,R17,R9,R24,R18,R23,R26,R5,R21,R19,R8,R7,R25,R4,R14,R6 | R_0603_1608Metric | 17 | 10k | RT0603FRE1310KL | Mouser | 603-RT0603FRE1310KL | 20 | 0.088 | 1.76
4 | C16,C10,C5,C13,C6,C14,C3,C8,C12,C7,C15,C17 | C_0603_1608Metric | 12 | 100n | 06035C104JAT4A | Mouser | 581-06035C104JAT4A | 20 | 0.028 | 0.56
6 | FB1,FB2,FB3 | L_0805_2012Metric | 3 | 100@100M | MFBM1V2012-101-R | Mouser | 704-MFBM1V2012-101-R | 10 | 0.027 | 0.27
9 | C4,C9,C11 | C_0603_1608Metric | 3 | 10u | 0603YD106KAT2A | Mouser | 581-0603YD106KAT2A | 4 | 0.572 | 2.288
10 | R10,R11 | R_0603_1608Metric | 2 | 100R | RC0603JR-07100RL | Mouser | 603-RC0603JR-07100RL | 10 | 0.016 | 0.16
11 | D2 | LED_0805_2012Metric | 1 | LED_Small | 150080VS75000 | Mouser | 710-150080VS75000 | 2 | 0.167 | 0.334
14 | U6,U7 | SSOP-20_5.3x7.2mm_P0.65mm | 2 | MAX31865xAP | MAX31865AAP+ | Mouser | 700-MAX31865AAP+ | 2 | 7.05 | 14.1
15 | R16,R15 | R_0603_1608Metric | 2 | 430R | NPW0603430RBEEA | Mouser | 71-TNPW0603430RBEEA | 3 | 0.59 | 1.77
16 | Q1 | SOT23-BEC | 1 | MMBT4403 | MMBT4403 | Mouser | 637-MMBT4403 | 2 | 0.361 | 0.722
18 | R13 | R_0603_1608Metric | 1 | 8.2k | RE0603FRE078K2L | Mouser | 603-RE0603FRE078K2L | 2 | 0.088 | 0.176
20 | D1 | D_SMC | 1 | SK34 | SK34 | Mouser | 637-SK34 | 1 | 0.994 | 0.994
21 | L7 | PE-54038SNL | 1 | 68u | PE-54038SNLT | Mouer | 673-PE-54038SNLT | 1 | 3.19 | 3.19
22 | IC1 | SOIC127P600X160-16N | 1 | HX711 | [5 empty] | 0
23 | R12 | R_0603_1608Metric | 1 | 20k | RC0603FR-1020KL | Mouser | 603-RC0603FR-1020KL | 2 | 0.088 | 0.176
26 | R1 | R_0603_1608Metric | 1 | 330 | RC0603JR-07330RL | Mouser | 603-RC0603JR-07330RL | 10 | 0.013 | 0.13
27 | U5 | TSSOP-10_3x3mm_P0.5mm | 1 | ADS1115IDGS | [5 empty] | 0
30 | RELAY1 | PinHeader_1x10_P2.54mm_Vertical | 1 | Relay | [5 empty] | 0
35 | U4 | TO-263-5_TabPin3 | 1 | LM2596S-5 | LM2596SX-5.0/NOPB | Mouser | 926-LM2596SX-5.0NOPB | 1 | 6.04 | 6.04
36 | L6 | L_0603_1608Metric | 1 | 3.3u | MLF1608A3R3J | Mouser | 810-MLF1608A3R3J | 2 | 0.185 | 0.37
38 | P1 | PinSocket_2x20_P2.54mm_Vertical | 1 | Raspberry Pi GPIO Header | [5 empty] | 0